## RESUMO
Proponente:
Municipio de Senador José Porfírio - PA
Obra / Empreendimento (Nome/Apelido): |  |  |  | Data do Orçamento:
Construção de Sala de aula, Sala de Informativa, Sala de Professores e Cordenação - EMEI São Francisco de Assis |  |  |  | Abril de 2021
ITEM | FONTE | CODIGO | DESCRIÇÃO | UND. | QUANT. | PREÇO S/BDI | PREÇO C/BDI | VALOR (R$)
1 |  |  | CONSTRUÇÃO DE SALAS
1.1 |  |  | SERVIÇOS PRELIMINARES
1.1.1 | SEDOP | 10005 | Barracão de madeira/Almoxarifado | M2 | 21 | 258.04 | 322.55 | 6773.55
1.1.2 | SEDOP | 10009 | Locação da obra a trena | M2 | 172 | 4.45 | 5.56 | 956.32
1.1.3 | SEDOP | 11171 | Licenças e taxas da obra (até 500m2) | CJ | 1 | 6158.29 | 7697.86 | 7697.86
1.1.4 | SEDOP | 6 | Mobilização e Desmobilização de pessoal e equipamentos | UN | 2 | 5000 | 6250 | 12500
1.1.5 | SEDOP | 10003 | Tapume c/ chapa de madeirit e=10mm (h=2.20m) | M2 | 100 | 83.59 | 104.49 | 10449
1.1.6 | SEDOP | MERC01 | Fachada em ACM (letreiro) | M2 | 7.2 | 467.48 | 584.35 | 4207.32
42584.05
1.2 |  |  | MOVIMENTO DE TERRA
1.2.1 | SEDOP | 30010 | Escavação manual ate 1.50m de profundidade | M3 | 15.115 | 45.24 | 56.55 | 854.75
854.75
1.3 |  |  | FUNDAÇÕES / ESTRUTURA
1.3.1 | SEDOP | 40284 | Baldrame em concreto armado c/ cinta de amarração | M3 | 5.225 | 2417.12 | 3021.4 | 15786.82
1.3.2 | SEDOP | 40283 | Bloco em concreto armado p/ fundaçao (incl. forma) | M3 | 4.375 | 2613.92 | 3267.4 | 14294.88
1.3.3 | SEDOP | 50766 | Concreto armado fck=25MPA c/ forma mad. Branca (incl. lançamento e adensamento) | M3 | 6.91 | 2897.54 | 3621.93 | 25027.54
55109.24
1.4 |  |  | PAREDES E PAINEIS
1.4.1 | SEDOP | 60046 | Alvenaria tijolo de barro a cutelo | M2 | 336.5 | 61.37 | 76.71 | 25812.92
25812.92
1.5 |  |  | COBERTURA
1.5.1 | SEDOP | 70052 | Estrutura em mad. lei p/ telha de barro - pç. serrada | M2 | 256 | 85.2 | 106.5 | 27264
1.5.2 | SEDOP | 70614 | Mão francesa em mad. de lei (padrao SEDUC) | UN | 10 | 296.08 | 370.1 | 3701
1.5.3 | SEDOP | 70049 | Cobertura - telha de barro paulista ou planatex | M2 | 288 | 62.39 | 77.99 | 22461.12
1.5.4 | SEDOP | 70287 | Cumeeira de barro | M | 29 | 17.56 | 21.95 | 636.55
54062.67
1.6 |  |  | IMPERMEABILIZAÇÕES /TRATAMENTOS
1.6.1 | SEDOP | 80293 | Impermeabilização para baldrame | M2 | 75 | 61.28 | 76.6 | 5745
1.6.2 | SEDOP | 80783 | Manta para sub cobertura e= 5mm | M2 | 288 | 22.29 | 27.86 | 8023.68
13768.68
1.7 |  |  | ESQUADRIAS
1.7.1 | SEDOP | 90063 | Porta mad. trabalhada c/ caix. aduela e alizar | M2 | 9.87 | 618.96 | 773.7 | 7636.42
1.7.2 | SEDOP | 91512 | Esquadria de correr em vidro temperado de 8mm | M2 | 26.8 | 619 | 773.75 | 20736.5
1.7.3 | SEDOP | 100817 | Fechadura para porta externa | UN | 6 | 87.13 | 108.91 | 653.46
29026.38
1.8 |  |  | REVESTIMENTOS
1.8.1 | SEDOP | 110763 | Reboco com argamassa 1:6:Adit. Plast. | M2 | 538 | 39.28 | 49.1 | 26415.8
1.8.2 | SEDOP | 110143 | Chapisco de cimento e areia no traço 1:3 | M2 | 280 | 9.64 | 12.05 | 3374
1.8.3 | SEDOP | 110762 | Emboço com argamassa 1:6:Adit. Plast. | M2 | 25 | 33.5 | 41.88 | 1047
1.8.4 | SEDOP | 110644 | Revestimento Cerâmico Padrão Médio | M2 | 25 | 69.1 | 86.38 | 2159.5
32996.3
1.9 |  |  | PISOS
1.9.1 | SEDOP | 130112 | Concreto simples c/ seixo e=5cm traço 1:2:3 | M2 | 175 | 58.06 | 72.58 | 12701.5
1.9.2 | SEDOP | 130119 | Lajota ceramica - (Padrão Médio) | M2 | 172 | 76.21 | 95.26 | 16384.72
1.9.3 | SEDOP | 120164 | Rodape ceramico h=8cm | M | 157.65 | 16.21 | 20.26 | 3193.99
32280.21
1.10 |  |  | FORROS
1.11 | SEDOP | 140348 | Barroteamento em madeira de lei p/ forro PVC | M2 | 172 | 47.33 | 59.16 | 10175.52
1.12 | SEDOP | 141336 | Forro em lambri de PVC | M2 | 172 | 33.6 | 42 | 7224
17399.52
1.11 |  |  | PINTURAS
1.11.1 | SEDOP | 150253 | Acrilica fosca int./ext. c/massa e selador - 3 demaos - Pintura de toda escola | M2 | 538 | 36.72 | 45.9 | 24694.2
24694.2
1.12 |  |  | INSTALAÇÕES ELÉTRICAS
1.12.1 | SEDOP | 170888 | Centro de distribuição p/ 20 disjuntores (c/ barramento) | UN | 1 | 474 | 592.5 | 592.5
1.12.2 | SEDOP | 170326 | Disjuntor 1P - 6 a 32A - PADRÃO DIN | UN | 7 | 19.87 | 24.84 | 173.88
1.12.3 | SEDOP | 170362 | Disjuntor 2P - 6 a 32A - PADRÃO DIN | UN | 6 | 64.62 | 80.78 | 484.68
1.12.4 | SEDOP | 170747 | Cabo de cobre 16mm2 - 1 KV | M | 80 | 29.23 | 36.54 | 2923.2
1.12.5 | SEDOP | 170332 | Interruptor 1 tecla simples (s/fiaçao) | UN | 5 | 13.31 | 16.64 | 83.2
1.12.6 | SEDOP | 170336 | Interruptor 2 teclas paralelo (s/fiaçao) | UN | 1 | 39.36 | 49.2 | 49.2
1.12.7 | SEDOP | 170339 | Tomada 2P+T 10A (s/fiaçao) | UN | 22 | 17.97 | 22.46 | 494.12
1.12.8 | SEDOP | 170701 | Ponto de força (tubul., fiaçao e disjuntor) acima de 200W | Pt | 5 | 435.57 | 544.46 | 2722.3
1.12.9 | SEDOP | 170081 | Ponto de luz / força (c/tubul., cx. e fiaçao) ate 200W | Pt | 50 | 208.44 | 260.55 | 13027.5
1.12.10 | SEDOP | 171528 | Lâmpada de Led Tubular 18W bivolt | UN | 25 | 26.6 | 33.25 | 831.25
1.12.11 | SEDOP | 171129 | Bocal de louça E-27 | UN | 25 | 4.83 | 6.04 | 151
1.12.12 | SEDOP | 231084 | Ponto de dreno p/ split (10m) | Pt | 5 | 178.26 | 222.83 | 1114.15
22646.98
1.13 |  |  | SERRALHEIRIA/ COMBATE INCÊNDIO/ ACESSORIOS
1.13.1 | SEDOP | 241470 | Guarda-corpo em tubo de aço galvanizado 1 1/2" | M2 | 45 | 354.36 | 442.95 | 19932.75
1.13.2 | SEDOP | 251520 | Quadro magnético branco c/ apoio para apagador e pincéis e moldura em alumínio | M2 | 11.25 | 382.93 | 478.66 | 5384.93
1.13.3 | SEDOP | 201507 | Extintor de incêndio ABC - 6Kg | UN | 2 | 199.54 | 249.43 | 498.86
25816.54
1.14 |  |  | LIMPEZA FINAL
1.14.1 | SEDOP | 270220 | Limpeza geral e entrega da obra | M2 | 172 | 6.03 | 7.54 | 1296.88
1296.88
1.15 |  |  | PASSARELA
1.15.1 | SEDOP | 250717 | Passarela coberta c/telhas de fibrocimento (com pilar 6"x3") | M | 21 | 1066.04 | 1332.55 | 27983.55
1.15.2 | SEDOP | 270220 | Limpeza geral e entrega da obra | M2 | 35 | 6.03 | 7.54 | 263.9
28247.45
406596.77
2 |  |  | REPAROS EM GERAL
2.1 |  |  | PINTURAS
2.1.1 | SEDOP | 150253 | Acrilica fosca int./ext. c/massa e selador - 3 demaos - Pintura de toda escola | M2 | 1150 | 36.72 | 45.9 | 52785
2.1.2 | SEDOP | 150302 | Esmalte s/ ferro (superf. lisa) | M2 | 250 | 33.43 | 41.79 | 10447.5
2.1.3 | SEDOP | 150207 | Acrílica para piso | M2 | 450 | 16.4 | 20.5 | 9225
2.1.4 | SEDOP | 150286 | Pintura s/ telha fibrocimento | M2 | 950 | 22.52 | 28.15 | 26742.5
99200
2.2 |  |  | PISOS
2.1.7 | SEDOP | 130119 | Lajota ceramica - (Padrão Médio) | M2 | 140 | 76.21 | 95.26 | 13336.4
2.1.8 | SEDOP | 20023 | Retirada de piso incl. camada impermeabilizadora | M2 | 140 | 11.32 | 14.15 | 1981
15317.4
2.3 |  |  | INSTALAÇÕES ELÉTRICAS
2.3.1 | SEDOP | 170693 | Subestação aérea c/ transformador 75 KVA (incl.poste, acessorios e cabine de mediçao) | UN | 1 | 34882.6 | 43603.25 | 43603.25
2.3.2 | SEDOP | 170386 | Centro de distribuiçao p/ 32 disjuntores (c/ barramento) | UN | 2 | 703.07 | 878.84 | 1757.68
2.3.3 | SEDOP | 170749 | Cabo de cobre 35mm2 - 1 KV | M | 150 | 49.12 | 61.4 | 9210
2.3.4 | SEDOP | 170326 | Disjuntor 1P - 6 a 32A - PADRÃO DIN | UN | 14 | 19.87 | 24.84 | 347.76
2.3.5 | SEDOP | 170362 | Disjuntor 2P - 6 a 32A - PADRÃO DIN | UN | 13 | 64.62 | 80.78 | 1050.14
2.3.6 | SEDOP | 170388 | Disjuntor 3P - 10 a 50A - PADRÃO DIN | UN | 2 | 89.86 | 112.33 | 224.66
2.3.7 | SEDOP | 170081 | Ponto de luz / força (c/tubul., cx. e fiaçao) ate 200W | Pt | 60 | 208.44 | 260.55 | 15633
2.3.8 | SEDOP | 170701 | Ponto de força (tubul., fiaçao e disjuntor) acima de 200W | Pt | 8 | 435.57 | 544.46 | 4355.68
2.3.9 | SEDOP | 170332 | Interruptor 1 tecla simples (s/fiaçao) | UN | 3 | 13.31 | 16.64 | 49.92
2.3.10 | SEDOP | 170334 | Interruptor 2 teclas simples (s/fiaçao) | UN | 9 | 26.62 | 33.28 | 299.52
2.3.11 | SEDOP | 170339 | Tomada 2P+T 10A (s/fiaçao) | UN | 20 | 17.97 | 22.46 | 449.2
2.3.12 | SEDOP | 171528 | Lâmpada de Led Tubular 18W bivolt | UN | 60 | 26.6 | 33.25 | 1995
78975.81
2.4 |  |  | DEMAIS SERVIÇOS
2.4.1 | SEDOP | 71498 | Cobertura - Telha de fibrocimento e=4mm - troca de telhas quebradas | M2 | 80 | 50.17 | 62.71 | 5016.8
2.4.2 | SEDOP | 180845 | Revisão de ponto de esgoto | Pt | 10 | 135.15 | 168.94 | 1689.4
2.4.3 | SEDOP | 251027 | Exaustor d=40cm | UN | 2 | 257.25 | 321.56 | 643.12
2.4.4 | SEDOP | 190224 | Caixa de descarga plastica - externa | UN | 1 | 129.81 | 162.26 | 162.26
2.4.5 | SEDOP | 231084 | Ponto de dreno p/ split (10m) | Pt | 9 | 178.26 | 222.83 | 2005.47
2.4.6 | SEDOP | 190807 | Assento plástico almofadado | UN | 2 | 88.98 | 111.23 | 222.46
2.4.7 | PROP | MERC50 | Limpeza de Forro de Madeira | M2 | 150 | 12.06 | 15.08 | 2262
12001.51
205494.72
TOTAL SEM BDI | [7 empty] | 489672.67
TOTAL COM BDI | [7 empty] | 612091.49
Estado do Pará
Município de Senador José Porfírio
Prefeitura Municiál de Senador José Porfírio
C.N.P.J. 05.421.110/0001-40

## ORÇAMENTO
Proponente:
Municipio de Senador José Porfírio - PA
Obra / Empreendimento (Nome/Apelido): |  |  |  | Data do Orçamento:
Construção de Sala de aula, Sala de Informativa, Sala de Professores e Cordenação - EMEI São Francisco de Assis |  |  |  | Abril de 2021
ITEM | FONTE | CODIGO | DESCRIÇÃO | UND. | QUANT. | PREÇO S/BDI | PREÇO C/BDI | VALOR (R$)
1 |  |  | CONSTRUÇÃO DE SALAS
1.1 |  |  | SERVIÇOS PRELIMINARES
1.1.1 | SEDOP | 10005 | Barracão de madeira/Almoxarifado | M2 | 21 | 258.04 | 322.55 | 6773.55
1.1.2 | SEDOP | 10009 | Locação da obra a trena | M2 | 172 | 4.45 | 5.56 | 956.32
1.1.3 | SEDOP | 11171 | Licenças e taxas da obra (até 500m2) | CJ | 1 | 6158.29 | 7697.86 | 7697.86
1.1.4 | SEDOP | 6 | Mobilização e Desmobilização de pessoal e equipamentos | UN | 2 | 5000 | 6250 | 12500
1.1.5 | SEDOP | 10003 | Tapume c/ chapa de madeirit e=10mm (h=2.20m) | M2 | 100 | 83.59 | 104.49 | 10449
1.1.6 | SEDOP | MERC01 | Fachada em ACM (letreiro) | M2 | 7.2 | 467.48 | 584.35 | 4207.32
42584.05
1.2 |  |  | MOVIMENTO DE TERRA
1.2.1 | SEDOP | 30010 | Escavação manual ate 1.50m de profundidade | M3 | 15.115 | 45.24 | 56.55 | 854.75
854.75
1.3 |  |  | FUNDAÇÕES / ESTRUTURA
1.3.1 | SEDOP | 40284 | Baldrame em concreto armado c/ cinta de amarração | M3 | 5.225 | 2417.12 | 3021.4 | 15786.82
1.3.2 | SEDOP | 40283 | Bloco em concreto armado p/ fundaçao (incl. forma) | M3 | 4.375 | 2613.92 | 3267.4 | 14294.88
1.3.3 | SEDOP | 50766 | Concreto armado fck=25MPA c/ forma mad. Branca (incl. lançamento e adensamento) | M3 | 6.91 | 2897.54 | 3621.93 | 25027.54
55109.24
1.4 |  |  | PAREDES E PAINEIS
1.4.1 | SEDOP | 60046 | Alvenaria tijolo de barro a cutelo | M2 | 336.5 | 61.37 | 76.71 | 25812.92
25812.92
1.5 |  |  | COBERTURA
1.5.1 | SEDOP | 70052 | Estrutura em mad. lei p/ telha de barro - pç. serrada | M2 | 256 | 85.2 | 106.5 | 27264
1.5.2 | SEDOP | 70614 | Mão francesa em mad. de lei (padrao SEDUC) | UN | 10 | 296.08 | 370.1 | 3701
1.5.3 | SEDOP | 70049 | Cobertura - telha de barro paulista ou planatex | M2 | 288 | 62.39 | 77.99 | 22461.12
1.5.4 | SEDOP | 70287 | Cumeeira de barro | M | 29 | 17.56 | 21.95 | 636.55
54062.67
1.6 |  |  | IMPERMEABILIZAÇÕES /TRATAMENTOS
1.6.1 | SEDOP | 80293 | Impermeabilização para baldrame | M2 | 75 | 61.28 | 76.6 | 5745
1.6.2 | SEDOP | 80783 | Manta para sub cobertura e= 5mm | M2 | 288 | 22.29 | 27.86 | 8023.68
13768.68
1.7 |  |  | ESQUADRIAS
1.7.1 | SEDOP | 90063 | Porta mad. trabalhada c/ caix. aduela e alizar | M2 | 9.87 | 618.96 | 773.7 | 7636.42
1.7.2 | SEDOP | 91512 | Esquadria de correr em vidro temperado de 8mm | M2 | 26.8 | 619 | 773.75 | 20736.5
1.7.3 | SEDOP | 100817 | Fechadura para porta externa | UN | 6 | 87.13 | 108.91 | 653.46
29026.38
1.8 |  |  | REVESTIMENTOS
1.8.1 | SEDOP | 110763 | Reboco com argamassa 1:6:Adit. Plast. | M2 | 538 | 39.28 | 49.1 | 26415.8
1.8.2 | SEDOP | 110143 | Chapisco de cimento e areia no traço 1:3 | M2 | 280 | 9.64 | 12.05 | 3374
1.8.3 | SEDOP | 110762 | Emboço com argamassa 1:6:Adit. Plast. | M2 | 25 | 33.5 | 41.88 | 1047
1.8.4 | SEDOP | 110644 | Revestimento Cerâmico Padrão Médio | M2 | 25 | 69.1 | 86.38 | 2159.5
32996.3
1.9 |  |  | PISOS
1.9.1 | SEDOP | 130112 | Concreto simples c/ seixo e=5cm traço 1:2:3 | M2 | 175 | 58.06 | 72.58 | 12701.5
1.9.2 | SEDOP | 130119 | Lajota ceramica - (Padrão Médio) | M2 | 172 | 76.21 | 95.26 | 16384.72
1.9.3 | SEDOP | 120164 | Rodape ceramico h=8cm | M | 157.65 | 16.21 | 20.26 | 3193.99
32280.21
1.10 |  |  | FORROS
1.11 | SEDOP | 140348 | Barroteamento em madeira de lei p/ forro PVC | M2 | 172 | 47.33 | 59.16 | 10175.52
1.12 | SEDOP | 141336 | Forro em lambri de PVC | M2 | 172 | 33.6 | 42 | 7224
17399.52
1.11 |  |  | PINTURAS
1.11.1 | SEDOP | 150253 | Acrilica fosca int./ext. c/massa e selador - 3 demaos - Pintura de toda escola | M2 | 538 | 36.72 | 45.9 | 24694.2
24694.2
1.12 |  |  | INSTALAÇÕES ELÉTRICAS
1.12.1 | SEDOP | 170888 | Centro de distribuição p/ 20 disjuntores (c/ barramento) | UN | 1 | 474 | 592.5 | 592.5
1.12.2 | SEDOP | 170326 | Disjuntor 1P - 6 a 32A - PADRÃO DIN | UN | 7 | 19.87 | 24.84 | 173.88
1.12.3 | SEDOP | 170362 | Disjuntor 2P - 6 a 32A - PADRÃO DIN | UN | 6 | 64.62 | 80.78 | 484.68
1.12.4 | SEDOP | 170747 | Cabo de cobre 16mm2 - 1 KV | M | 80 | 29.23 | 36.54 | 2923.2
1.12.5 | SEDOP | 170332 | Interruptor 1 tecla simples (s/fiaçao) | UN | 5 | 13.31 | 16.64 | 83.2
1.12.6 | SEDOP | 170336 | Interruptor 2 teclas paralelo (s/fiaçao) | UN | 1 | 39.36 | 49.2 | 49.2
1.12.7 | SEDOP | 170339 | Tomada 2P+T 10A (s/fiaçao) | UN | 22 | 17.97 | 22.46 | 494.12
1.12.8 | SEDOP | 170701 | Ponto de força (tubul., fiaçao e disjuntor) acima de 200W | Pt | 5 | 435.57 | 544.46 | 2722.3
1.12.9 | SEDOP | 170081 | Ponto de luz / força (c/tubul., cx. e fiaçao) ate 200W | Pt | 50 | 208.44 | 260.55 | 13027.5
1.12.10 | SEDOP | 171528 | Lâmpada de Led Tubular 18W bivolt | UN | 25 | 26.6 | 33.25 | 831.25
1.12.11 | SEDOP | 171129 | Bocal de louça E-27 | UN | 25 | 4.83 | 6.04 | 151
1.12.12 | SEDOP | 231084 | Ponto de dreno p/ split (10m) | Pt | 5 | 178.26 | 222.83 | 1114.15
22646.98
1.13 |  |  | SERRALHEIRIA/ COMBATE INCÊNDIO/ ACESSORIOS
1.13.1 | SEDOP | 241470 | Guarda-corpo em tubo de aço galvanizado 1 1/2" | M2 | 45 | 354.36 | 442.95 | 19932.75
1.13.2 | SEDOP | 251520 | Quadro magnético branco c/ apoio para apagador e pincéis e moldura em alumínio | M2 | 11.25 | 382.93 | 478.66 | 5384.93
1.13.3 | SEDOP | 201507 | Extintor de incêndio ABC - 6Kg | UN | 2 | 199.54 | 249.43 | 498.86
25816.54
1.14 |  |  | LIMPEZA FINAL
1.14.1 | SEDOP | 270220 | Limpeza geral e entrega da obra | M2 | 172 | 6.03 | 7.54 | 1296.88
1296.88
1.15 |  |  | PASSARELA
1.15.1 | SEDOP | 250717 | Passarela coberta c/telhas de fibrocimento (com pilar 6"x3") | M | 21 | 1066.04 | 1332.55 | 27983.55
1.15.2 | SEDOP | 270220 | Limpeza geral e entrega da obra | M2 | 35 | 6.03 | 7.54 | 263.9
28247.45
406596.77
2 |  |  | REPAROS EM GERAL
2.1 |  |  | PINTURAS
2.1.1 | SEDOP | 150253 | Acrilica fosca int./ext. c/massa e selador - 3 demaos - Pintura de toda escola | M2 | 1150 | 36.72 | 45.9 | 52785
2.1.2 | SEDOP | 150302 | Esmalte s/ ferro (superf. lisa) | M2 | 250 | 33.43 | 41.79 | 10447.5
2.1.3 | SEDOP | 150207 | Acrílica para piso | M2 | 450 | 16.4 | 20.5 | 9225
2.1.4 | SEDOP | 150286 | Pintura s/ telha fibrocimento | M2 | 950 | 22.52 | 28.15 | 26742.5
99200
2.2 |  |  | PISOS
2.1.7 | SEDOP | 130119 | Lajota ceramica - (Padrão Médio) | M2 | 140 | 76.21 | 95.26 | 13336.4
2.1.8 | SEDOP | 20023 | Retirada de piso incl. camada impermeabilizadora | M2 | 140 | 11.32 | 14.15 | 1981
15317.4
2.3 |  |  | INSTALAÇÕES ELÉTRICAS
2.3.1 | SEDOP | 170693 | Subestação aérea c/ transformador 75 KVA (incl.poste, acessorios e cabine de mediçao) | UN | 1 | 34882.6 | 43603.25 | 43603.25
2.3.2 | SEDOP | 170386 | Centro de distribuiçao p/ 32 disjuntores (c/ barramento) | UN | 2 | 703.07 | 878.84 | 1757.68
2.3.3 | SEDOP | 170749 | Cabo de cobre 35mm2 - 1 KV | M | 150 | 49.12 | 61.4 | 9210
2.3.4 | SEDOP | 170326 | Disjuntor 1P - 6 a 32A - PADRÃO DIN | UN | 14 | 19.87 | 24.84 | 347.76
2.3.5 | SEDOP | 170362 | Disjuntor 2P - 6 a 32A - PADRÃO DIN | UN | 13 | 64.62 | 80.78 | 1050.14
2.3.6 | SEDOP | 170388 | Disjuntor 3P - 10 a 50A - PADRÃO DIN | UN | 2 | 89.86 | 112.33 | 224.66
2.3.7 | SEDOP | 170081 | Ponto de luz / força (c/tubul., cx. e fiaçao) ate 200W | Pt | 60 | 208.44 | 260.55 | 15633
2.3.8 | SEDOP | 170701 | Ponto de força (tubul., fiaçao e disjuntor) acima de 200W | Pt | 8 | 435.57 | 544.46 | 4355.68
2.3.9 | SEDOP | 170332 | Interruptor 1 tecla simples (s/fiaçao) | UN | 3 | 13.31 | 16.64 | 49.92
2.3.10 | SEDOP | 170334 | Interruptor 2 teclas simples (s/fiaçao) | UN | 9 | 26.62 | 33.28 | 299.52
2.3.11 | SEDOP | 170339 | Tomada 2P+T 10A (s/fiaçao) | UN | 20 | 17.97 | 22.46 | 449.2
2.3.12 | SEDOP | 171528 | Lâmpada de Led Tubular 18W bivolt | UN | 60 | 26.6 | 33.25 | 1995
78975.81
2.4 |  |  | DEMAIS SERVIÇOS
2.4.1 | SEDOP | 71498 | Cobertura - Telha de fibrocimento e=4mm - troca de telhas quebradas | M2 | 80 | 50.17 | 62.71 | 5016.8
2.4.2 | SEDOP | 180845 | Revisão de ponto de esgoto | Pt | 10 | 135.15 | 168.94 | 1689.4
2.4.3 | SEDOP | 251027 | Exaustor d=40cm | UN | 2 | 257.25 | 321.56 | 643.12
2.4.4 | SEDOP | 190224 | Caixa de descarga plastica - externa | UN | 1 | 129.81 | 162.26 | 162.26
2.4.5 | SEDOP | 231084 | Ponto de dreno p/ split (10m) | Pt | 9 | 178.26 | 222.83 | 2005.47
2.4.6 | SEDOP | 190807 | Assento plástico almofadado | UN | 2 | 88.98 | 111.23 | 222.46
2.4.7 | PROP | MERC50 | Limpeza de Forro de Madeira | M2 | 150 | 12.06 | 15.08 | 2262
12001.51
205494.72
TOTAL SEM BDI | [7 empty] | 489672.67
TOTAL COM BDI | [7 empty] | 612091.49
Estado do Pará
Município de Senador José Porfírio
Prefeitura Municiál de Senador José Porfírio
C.N.P.J. 05.421.110/0001-40

## BDI
Proponente:
Municipio de Senador José Porfírio - PA
Obra / Empreendimento (Nome/Apelido): |  |  | Data do Orçamento:
Construção de Sala de aula, Sala de Informativa, Sala de Professores e Cordenação - EMEI São Francisco de Assis |  |  | Abril de 2021
BDI
Composição do BDI sugerida | Intervalos admissíveis | 25% | Composição do BDI Adotada
Garantia (G) | De 0,80% até 1,00% | BDI = (1+AC+S+R+G)*(1+DF)*(1+L) -1 (1-T) Observações: i) Fórmula de cálculo, composição do BDI e intervalos admissíveis nos termos do Acórdão 2622/2013 do TCU; ii) BDI entre 20,00% e 25,00%. | Garantia: | 1%
Risco (R) | De 0,97% até 1,27% |  | Risco: | 1.27%
Despesas financeiras (DF) | de 0,59% até 1,39% |  | Despesas financeiras: | 1.39%
Administração Central (AC) | De 3,00% até 5,50% |  | Administração central: | 5.5%
Lucro (L) | De 6,16% até 8,96% |  | Lucro: | 8.96%
Tributos (T) | Conforme legislação |  | Tributos: (iss etc...) | 4.31%
Seguro (S) |  |  | Seguros: | 0.5%
Estado do Pará
Município de Senador José Porfírio
Prefeitura Municiál de Senador José Porfírio
C.N.P.J. 05.421.110/0001-40

## COMPOSIÇÕES
COMPOSIÇÕES DE CUSTO
Nº | Código | UND. | DESCRIÇÃO |  |  |  |  | TOTAL
1 CONSTRUÇÃO DE DUAS SALAS
1.1 SERVIÇOS PRELIMINARES
1.1.1 010005 |  | M2 | Barracão de madeira/Almoxarifado
| D00015 |  | 0.14 | Dz | Tábua de madeira forte 4m | 160 |  | 22.4
| D00061 |  | 0.02 | UN | Fechadura de sobrepor comum | 52.5 |  | 1.05
| D00001 |  | 0.04 | UN | Parafuso fo go 5/16" c= 110mm | 1.43 |  | 0.06
| D00344 |  | 0.5 | UN | Arruela concava em PVC d=5/16" | 0.65 |  | 0.33
| D00019 |  | 0.05 | Dz | Régua 3"x1" 4 m apar. | 245 |  | 12.25
| D00081 |  | 0.5 | KG | Prego 2 1/2"x10 | 11 |  | 5.5
| D00016 |  | 0.38 | Dz | Tábua de madeira branca 4m | 75 |  | 28.5
| D00281 |  | 0.17 | Dz | Pernamanca 3" x 2" 4 m - madeira branca | 150 |  | 25.5
| D00062 |  | 0.19 | UN | Dobradiça 3"x3" com parafuso | 14.65 |  | 2.78
| D00002 |  | 0.042 | KG | Massa de vedação | 12.5 |  | 0.53
| D00059 |  | 0.02 | UN | Cadeado No. 30 | 20 |  | 0.4
| D00049 |  | 0.82 | UN | Telha fibrotex (1.22x0.55m) e=4mm | 14.5 |  | 11.89
| D00060 |  | 0.02 | UN | Aldrava p/ cadeado (4x1/2") | 6.09 |  | 0.12
| 280013 |  | 3 | H | CARPINTEIRO COM ENCARGOS COMPLEMENTARES | 18.75 |  | 56.25
| 280026 |  | 6 | H | SERVENTE COM ENCARGOS COMPLEMENTARES | 15.08 |  | 90.48
|  |  | 25 | % | Custos indiretos | 258.04 |  | 64.51
[5 empty] | Preço total por M2 . |  | 322.55
1.1.2 010009 |  | M2 | Locação da obra a trena
| D00081 |  | 0.003 | KG | Prego 2 1/2"x10 | 11 |  | 0.03
| D00043 |  | 0.002 | KG | Arame recozido No. 18 | 13.5 |  | 0.03
| D00016 |  | 0.01 | Dz | Tábua de madeira branca 4m | 75 |  | 0.75
| D00281 |  | 0.01 | Dz | Pernamanca 3" x 2" 4 m - madeira branca | 150 |  | 1.5
| D00238 |  | 0.01 | Rl | Linha de nylon no. 80 | 8.45 |  | 0.08
| 280013 |  | 0.07 | H | CARPINTEIRO COM ENCARGOS COMPLEMENTARES | 18.75 |  | 1.31
| 280026 |  | 0.05 | H | SERVENTE COM ENCARGOS COMPLEMENTARES | 15.08 |  | 0.75
|  |  | 25 | % | Custos indiretos | 4.45 |  | 1.11
[5 empty] | Preço total por M2 . |  | 5.56
1.1.3 011171 |  | CJ | Licenças e taxas da obra (até 500m2)
| D00322 |  | 1 | UN | Ligação provisória - luz | 204.68 |  | 204.68
| D00321 |  | 1 | UN | Ligação provisoria - agua/esgoto | 432.1 |  | 432.1
| D00343 |  | 1 | UN | Taxa de Incêndio | 1136.43 |  | 1136.43
| D00387 |  | 1 | UN | Taxa da PMB (II) | 3396.89 |  | 3396.89
| D00389 |  | 1 | UN | Taxa do CREA (II) | 988.19 |  | 988.19
|  |  | 25 | % | Custos indiretos | 6158.29 |  | 1539.57
[5 empty] | Preço total por CJ . |  | 7697.86
1.1.4 6 |  | UN | Mobilização e Desmobilização de pessoal e equipamentos
| PROP01 |  | 1 | UN | Mobilização e Desmobilização de pessoal e equipamentos | 5000 |  | 5000
|  |  | 25 | % | Custos indiretos | 5000 |  | 1250
[5 empty] | Preço total por UN . |  | 6250
1.1.5 010003 |  | M2 | Tapume c/ chapa de madeirit e=10mm (h=2.20m)
| D00105 |  | 1.05 | M2 | Compensado e=10mm | 26.7 |  | 28.04
| D00081 |  | 0.14 | KG | Prego 2 1/2"x10 | 11 |  | 1.54
| D00281 |  | 0.135 | Dz | Pernamanca 3" x 2" 4 m - madeira branca | 150 |  | 20.25
| P00011 |  | 0.4 | KG | Cal virgem | 1.8 |  | 0.72
| 280013 |  | 0.8 | H | CARPINTEIRO COM ENCARGOS COMPLEMENTARES | 18.75 |  | 15
| 280024 |  | 0.3 | H | PINTOR COM ENCARGOS COMPLEMENTARES | 19.92 |  | 5.98
| 280026 |  | 0.8 | H | SERVENTE COM ENCARGOS COMPLEMENTARES | 15.08 |  | 12.06
|  |  | 25 | % | Custos indiretos | 83.59 |  | 20.9
[5 empty] | Preço total por M2 . |  | 104.49
1.1.6 MERC01 |  | M2 | Fachada em ACM
| MM09 |  | 1.5 | M2 | Placa em ACM multicor - 3mm + acess. montagem | 134.979 |  | 202.47
| MM10 |  | 10 | UN | Letra em ACM | 16.874 |  | 168.74
| D00414 |  | 5 | KG | Perfil aço estrutural em "U" | 6.449 |  | 32.25
| 280009 |  | 1.2 | H | AUXILIAR DE SERRALHEIRO COM ENCARGOS COMPLEMENTARES | 15.11 |  | 18.13
| 280025 |  | 1.2 | H | SERRALHEIRO COM ENCARGOS COMPLEMENTARES | 18.81 |  | 22.57
| 280027 |  | 1.2 | H | SOLDADOR COM ENCARGOS COMPLEMENTARES | 19.43 |  | 23.32
|  |  | 25 | % | Custos indiretos | 467.48 |  | 116.87
[5 empty] | Preço total por M2 . |  | 584.35
1.2 MOVIMENTO DE TERRA
1.2.1 030010 |  | M3 | Escavação manual ate 1.50m de profundidade
| 280026 |  | 3 | H | SERVENTE COM ENCARGOS COMPLEMENTARES | 15.08 |  | 45.24
|  |  | 25 | % | Custos indiretos | 45.24 |  | 11.31
[5 empty] | Preço total por M3 . |  | 56.55
1.3 FUNDAÇÕES / ESTRUTURA
1.3.1 040284 |  | M3 | Baldrame em concreto armado c/ cinta de amarração
| 050036 |  | 12 | M2 | Forma c/ madeira branca | 89.16 |  | 1069.92
| 050037 |  | 12 | M2 | Desforma | 4.52 |  | 54.24
| 050038 |  | 45 | KG | Armação p/ concreto | 13.12 |  | 590.4
| 050259 |  | 1 | M3 | Concreto c/ seixo Fck= 20 MPA (incl. lançamento e adensamento) | 702.56 |  | 702.56
|  |  | 25 | % | Custos indiretos | 2417.12 |  | 604.28
[5 empty] | Preço total por M3 . |  | 3021.4
1.3.2 040283 |  | M3 | Bloco em concreto armado p/ fundaçao (incl. forma)
| 050036 |  | 12 | M2 | Forma c/ madeira branca | 89.16 |  | 1069.92
| 050037 |  | 12 | M2 | Desforma | 4.52 |  | 54.24
| 050038 |  | 60 | KG | Armação p/ concreto | 13.12 |  | 787.2
| 050259 |  | 1 | M3 | Concreto c/ seixo Fck= 20 MPA (incl. lançamento e adensamento) | 702.56 |  | 702.56
|  |  | 25 | % | Custos indiretos | 2613.92 |  | 653.48
[5 empty] | Preço total por M3 . |  | 3267.4
1.3.3 050766 |  | M3 | Concreto armado fck=25MPA c/ forma mad. Branca (incl. lançamento e adensamento)
| 050036 |  | 12 | M2 | Forma c/ madeira branca | 89.16 |  | 1069.92
| 050037 |  | 12 | M2 | Desforma | 4.52 |  | 54.24
| 050038 |  | 80 | KG | Armação p/ concreto | 13.12 |  | 1049.6
| 050740 |  | 1 | M3 | Concreto c/ seixo Fck= 25MPA (incl. lançamento e adensamento) | 723.78 |  | 723.78
|  |  | 25 | % | Custos indiretos | 2897.54 |  | 724.39
[5 empty] | Preço total por M3 . |  | 3621.93
1.4 PAREDES E PAINEIS
1.4.1 060046 |  | M2 | Alvenaria tijolo de barro a cutelo
| D00036 |  | 34 | UN | Tijolo de barro 14x19x9 | 0.8 |  | 27.2
| 110764 |  | 0.02 | M3 | Argamassa de cimento,areia e adit. plast. 1:6 | 385.91 |  | 7.72
| 280023 |  | 1 | H | PEDREIRO COM ENCARGOS COMPLEMENTARES | 18.91 |  | 18.91
| 280026 |  | 0.5 | H | SERVENTE COM ENCARGOS COMPLEMENTARES | 15.08 |  | 7.54
|  |  | 25 | % | Custos indiretos | 61.37 |  | 15.34
[5 empty] | Preço total por M2 . |  | 76.71
1.5 COBERTURA
1.5.1 070052 |  | M2 | Estrutura em mad. lei p/ telha de barro - pç. serrada
| D00010 |  | 0.046 | Dz | Pernamanca 3"x2" 4 m ser - mad. forte | 285 |  | 13.11
| D00085 |  | 0.19 | KG | Prego 1"x16 | 20.4 |  | 3.88
| D00006 |  | 0.021 | UN | Peça em madeira de lei 6"x3" 4 m serr. | 155.04 |  | 3.26
| D00014 |  | 0.15 | Dz | Ripa 2 1/2"x1/2" 4 m serr. | 94.92 |  | 14.24
| 280002 |  | 1.5 | H | AJUDANTE DE CARPINTEIRO COM ENCARGOS COMPLEMENTARES | 15.05 |  | 22.58
| 280013 |  | 1.5 | H | CARPINTEIRO COM ENCARGOS COMPLEMENTARES | 18.75 |  | 28.13
|  |  | 25 | % | Custos indiretos | 85.2 |  | 21.3
[5 empty] | Preço total por M2 . |  | 106.5
1.5.2 070614 |  | UN | Mão francesa em mad. de lei (padrao SEDUC)
| D00306 |  | 1.3 | UN | Peça em madeira de lei 5"x2" 4 m apar. | 112.5 |  | 146.25
| D00068 |  | 8 | UN | Parafuso de 1/2"x8" | 3.94 |  | 31.52
| 280002 |  | 3.5 | H | AJUDANTE DE CARPINTEIRO COM ENCARGOS COMPLEMENTARES | 15.05 |  | 52.68
| 280013 |  | 3.5 | H | CARPINTEIRO COM ENCARGOS COMPLEMENTARES | 18.75 |  | 65.63
|  |  | 25 | % | Custos indiretos | 296.08 |  | 74.02
[5 empty] | Preço total por UN . |  | 370.1
1.5.3 070049 |  | M2 | Cobertura - telha de barro paulista ou planatex
| D00004 |  | 26 | UN | Telha de barro - paulista | 0.99 |  | 25.74
| 280026 |  | 1.5 | H | SERVENTE COM ENCARGOS COMPLEMENTARES | 15.08 |  | 22.62
| 280028 |  | 0.75 | H | TELHADISTA COM ENCARGOS COMPLEMENTARES | 18.71 |  | 14.03
|  |  | 25 | % | Custos indiretos | 62.39 |  | 15.6
[5 empty] | Preço total por M2 . |  | 77.99
1.5.4 070287 |  | M | Cumeeira de barro
| D00173 |  | 3 | UN | Cumeeira de barro | 3.3 |  | 9.9
| 110141 |  | 0.002 | M3 | Argamassa de cimento e areia 1:4 | 451.64 |  | 0.9
| 280026 |  | 0.2 | H | SERVENTE COM ENCARGOS COMPLEMENTARES | 15.08 |  | 3.02
| 280028 |  | 0.2 | H | TELHADISTA COM ENCARGOS COMPLEMENTARES | 18.71 |  | 3.74
|  |  | 25 | % | Custos indiretos | 17.56 |  | 4.39
[5 empty] | Preço total por M . |  | 21.95
1.6 IMPERMEABILIZAÇÕES /TRATAMENTOS
1.6.1 080293 |  | M2 | Impermeabilização para baldrame
| I00004 |  | 0.4 | L | Impermeabilizante asfáltico disperso em água | 20.32 |  | 8.13
| 080273 |  | 1.05 | M2 | Reboco impermeabilizante | 40.62 |  | 42.65
| 280024 |  | 0.3 | H | PINTOR COM ENCARGOS COMPLEMENTARES | 19.92 |  | 5.98
| 280026 |  | 0.3 | H | SERVENTE COM ENCARGOS COMPLEMENTARES | 15.08 |  | 4.52
|  |  | 25 | % | Custos indiretos | 61.28 |  | 15.32
[5 empty] | Preço total por M2 . |  | 76.6
1.6.2 080783 |  | M2 | Manta para sub cobertura e= 5mm
| D00381 |  | 1.1 | M2 | Manta para sub cobertura e=1.1mm | 4.9 |  | 5.39
| 280026 |  | 0.5 | H | SERVENTE COM ENCARGOS COMPLEMENTARES | 15.08 |  | 7.54
| 280028 |  | 0.5 | H | TELHADISTA COM ENCARGOS COMPLEMENTARES | 18.71 |  | 9.36
|  |  | 25 | % | Custos indiretos | 22.29 |  | 5.57
[5 empty] | Preço total por M2 . |  | 27.86
1.7 ESQUADRIAS
1.7.1 090063 |  | M2 | Porta mad. trabalhada c/ caix. aduela e alizar
| D00096 |  | 0.6 | M2 | Caixilho em madeira de lei | 138.5 |  | 83.1
| D00093 |  | 1 | M2 | Porta em madeira trabalhada | 352 |  | 352
| D00097 |  | 6 | M | Alizar em madeira de lei | 12 |  | 72
| 280002 |  | 1.2 | H | AJUDANTE DE CARPINTEIRO COM ENCARGOS COMPLEMENTARES | 15.05 |  | 18.06
| 280013 |  | 4.7 | H | CARPINTEIRO COM ENCARGOS COMPLEMENTARES | 18.75 |  | 88.13
| 280023 |  | 0.3 | H | PEDREIRO COM ENCARGOS COMPLEMENTARES | 18.91 |  | 5.67
|  |  | 25 | % | Custos indiretos | 618.96 |  | 154.74
[5 empty] | Preço total por M2 . |  | 773.7
1.7.2 091512 |  | M2 | Esquadria de correr em vidro temperado de 8mm
| D00394 |  | 1.05 | M2 | Vidro temperado incolor e=8mm | 382.5 |  | 401.63
| D00473 |  | 1 | CJ | Ferragens para esquadria de correr | 122 |  | 122
| 280004 |  | 2.8 | H | AJUDANTE DE PEDREIRO COM ENCARGOS COMPLEMENTARES | 15.15 |  | 42.42
| 280023 |  | 2.8 | H | PEDREIRO COM ENCARGOS COMPLEMENTARES | 18.91 |  | 52.95
|  |  | 25 | % | Custos indiretos | 619 |  | 154.75
[5 empty] | Preço total por M2 . |  | 773.75
1.7.3 100817 |  | UN | Fechadura para porta externa
| D00131 |  | 1 | UN | Fechadura externa | 66.5 |  | 66.5
| 280013 |  | 1.1 | H | CARPINTEIRO COM ENCARGOS COMPLEMENTARES | 18.75 |  | 20.63
|  |  | 25 | % | Custos indiretos | 87.13 |  | 21.78
[5 empty] | Preço total por UN . |  | 108.91
1.8 REVESTIMENTOS
1.8.1 110763 |  | M2 | Reboco com argamassa 1:6:Adit. Plast.
| 110764 |  | 0.025 | M3 | Argamassa de cimento,areia e adit. plast. 1:6 | 385.91 |  | 9.65
| 280004 |  | 0.87 | H | AJUDANTE DE PEDREIRO COM ENCARGOS COMPLEMENTARES | 15.15 |  | 13.18
| 280023 |  | 0.87 | H | PEDREIRO COM ENCARGOS COMPLEMENTARES | 18.91 |  | 16.45
|  |  | 25 | % | Custos indiretos | 39.28 |  | 9.82
[5 empty] | Preço total por M2 . |  | 49.1
1.8.2 110143 |  | M2 | Chapisco de cimento e areia no traço 1:3
| 110248 |  | 0.003 | M3 | Argamassa de cimento e areia no traço 1:3 | 606.13 |  | 1.82
| 280023 |  | 0.23 | H | PEDREIRO COM ENCARGOS COMPLEMENTARES | 18.91 |  | 4.35
| 280026 |  | 0.23 | H | SERVENTE COM ENCARGOS COMPLEMENTARES | 15.08 |  | 3.47
|  |  | 25 | % | Custos indiretos | 9.64 |  | 2.41
[5 empty] | Preço total por M2 . |  | 12.05
1.8.3 110762 |  | M2 | Emboço com argamassa 1:6:Adit. Plast.
| 110764 |  | 0.025 | M3 | Argamassa de cimento,areia e adit. plast. 1:6 | 385.91 |  | 9.65
| 280004 |  | 0.7 | H | AJUDANTE DE PEDREIRO COM ENCARGOS COMPLEMENTARES | 15.15 |  | 10.61
| 280023 |  | 0.7 | H | PEDREIRO COM ENCARGOS COMPLEMENTARES | 18.91 |  | 13.24
|  |  | 25 | % | Custos indiretos | 33.5 |  | 8.38
[5 empty] | Preço total por M2 . |  | 41.88
1.8.4 110644 |  | M2 | Revestimento Cerâmico Padrão Médio
| D00080 |  | 5 | KG | Argamassa AC-I | 0.75 |  | 3.75
| D00079 |  | 1.2 | KG | Rejunte (p/ ceramica) | 4.4 |  | 5.28
| A00056 |  | 1.05 | M2 | Revestimento Cerâmico Padrão Médio | 26.98 |  | 28.33
| 280023 |  | 1.2 | H | PEDREIRO COM ENCARGOS COMPLEMENTARES | 18.91 |  | 22.69
| 280026 |  | 0.6 | H | SERVENTE COM ENCARGOS COMPLEMENTARES | 15.08 |  | 9.05
|  |  | 25 | % | Custos indiretos | 69.1 |  | 17.28
[5 empty] | Preço total por M2 . |  | 86.38
1.9 PISOS
1.9.1 130112 |  | M2 | Concreto simples c/ seixo e=5cm traço 1:2:3
| J00007 |  | 0.05 | M3 | Seixo lavado | 146.54 |  | 7.33
| J00005 |  | 0.04 | M3 | Areia | 63.04 |  | 2.52
| J00003 |  | 0.35 | SC | Cimento | 40.63 |  | 14.22
| 280023 |  | 1 | H | PEDREIRO COM ENCARGOS COMPLEMENTARES | 18.91 |  | 18.91
| 280026 |  | 1 | H | SERVENTE COM ENCARGOS COMPLEMENTARES | 15.08 |  | 15.08
|  |  | 25 | % | Custos indiretos | 58.06 |  | 14.52
[5 empty] | Preço total por M2 . |  | 72.58
1.9.2 130119 |  | M2 | Lajota ceramica - (Padrão Médio)
| D00080 |  | 5 | KG | Argamassa AC-I | 0.75 |  | 3.75
| D00079 |  | 1.2 | KG | Rejunte (p/ ceramica) | 4.4 |  | 5.28
| A00055 |  | 1.05 | M2 | Lajota ceramica - (Padrão Médio) | 33.75 |  | 35.44
| 280023 |  | 1.2 | H | PEDREIRO COM ENCARGOS COMPLEMENTARES | 18.91 |  | 22.69
| 280026 |  | 0.6 | H | SERVENTE COM ENCARGOS COMPLEMENTARES | 15.08 |  | 9.05
|  |  | 25 | % | Custos indiretos | 76.21 |  | 19.05
[5 empty] | Preço total por M2 . |  | 95.26
1.9.3 120164 |  | M | Rodape ceramico h=8cm
| D00080 |  | 0.5 | KG | Argamassa AC-I | 0.75 |  | 0.38
| D00079 |  | 0.1 | KG | Rejunte (p/ ceramica) | 4.4 |  | 0.44
| A00007 |  | 1.05 | M | Rodape ceramico h=8cm | 9.8 |  | 10.29
| 280023 |  | 0.15 | H | PEDREIRO COM ENCARGOS COMPLEMENTARES | 18.91 |  | 2.84
| 280026 |  | 0.15 | H | SERVENTE COM ENCARGOS COMPLEMENTARES | 15.08 |  | 2.26
|  |  | 25 | % | Custos indiretos | 16.21 |  | 4.05
[5 empty] | Preço total por M . |  | 20.26
1.10 FORROS
1.10.1 140348 |  | M2 | Barroteamento em madeira de lei p/ forro PVC
| D00012 |  | 0.1 | Dz | Ripão em madeira de lei 2"x1" serr. | 140 |  | 14
| D00084 |  | 0.2 | KG | Prego 1 1/2"x13 | 14.5 |  | 2.9
| 280002 |  | 0.9 | H | AJUDANTE DE CARPINTEIRO COM ENCARGOS COMPLEMENTARES | 15.05 |  | 13.55
| 280013 |  | 0.9 | H | CARPINTEIRO COM ENCARGOS COMPLEMENTARES | 18.75 |  | 16.88
|  |  | 25 | % | Custos indiretos | 47.33 |  | 11.83
[5 empty] | Preço total por M2 . |  | 59.16
1.10.2 141336 |  | M2 | Forro em lambri de PVC
| A00024 |  | 1 | M2 | Forro em lambri de PVC | 23.45 |  | 23.45
| 280002 |  | 0.3 | H | AJUDANTE DE CARPINTEIRO COM ENCARGOS COMPLEMENTARES | 15.05 |  | 4.52
| 280013 |  | 0.3 | H | CARPINTEIRO COM ENCARGOS COMPLEMENTARES | 18.75 |  | 5.63
|  |  | 25 | % | Custos indiretos | 33.6 |  | 8.4
[5 empty] | Preço total por M2 . |  | 42
1.11 PINTURAS
1.11.1 150253 |  | M2 | Acrilica fosca int./ext. c/massa e selador - 3 demaos - Pintura de toda escola
| P00007 |  | 0.5 | UN | Lixa para parede | 0.8 |  | 0.4
| P00022 |  | 0.11 | GL | Massa acrílica | 41.55 |  | 4.57
| P00028 |  | 0.05 | GL | Líquido selador acrilico | 30.7 |  | 1.54
| P00024 |  | 0.08 | GL | Tinta acrílica - Fosca | 99.75 |  | 7.98
| 280024 |  | 0.7 | H | PINTOR COM ENCARGOS COMPLEMENTARES | 19.92 |  | 13.94
| 280026 |  | 0.55 | H | SERVENTE COM ENCARGOS COMPLEMENTARES | 15.08 |  | 8.29
|  |  | 25 | % | Custos indiretos | 36.72 |  | 9.18
[5 empty] | Preço total por M2 . |  | 45.9
1.12 INSTALAÇÕES ELÉTRICAS
1.12.1 170888 |  | UN | Centro de distribuição p/ 20 disjuntores (c/ barramento)
| E00455 |  | 1 | UN | Centro de distribuição p/ 20 disjuntores (c/ barram) | 367.16 |  | 367.16
| 280007 |  | 2 | H | AUXILIAR DE ELETRICISTA COM ENCARGOS COMPLEMENTARES | 15.3 |  | 30.6
| 280014 |  | 4 | H | ELETRICISTA COM ENCARGOS COMPLEMENTARES | 19.06 |  | 76.24
|  |  | 25 | % | Custos indiretos | 474 |  | 118.5
[5 empty] | Preço total por UN . |  | 592.5
1.12.2 170326 |  | UN | 2 luz 3 tomada
| E00052 |  | 1 | UN | Disjuntor 1P - 6 a 32A - PADRÃO DIN | 9.56 |  | 9.56
| 280007 |  | 0.3 | H | AUXILIAR DE ELETRICISTA COM ENCARGOS COMPLEMENTARES | 15.3 |  | 4.59
| 280014 |  | 0.3 | H | ELETRICISTA COM ENCARGOS COMPLEMENTARES | 19.06 |  | 5.72
|  |  | 25 | % | Custos indiretos | 19.87 |  | 4.97
[5 empty] | Preço total por UN . |  | 24.84
1.12.3 170362 |  | UN | Disjuntor 2P - 6 a 32A - PADRÃO DIN
| E00081 |  | 1 | UN | Disjuntor 2P - 6 a 32A - PADRÃO DIN | 44 |  | 44
| 280007 |  | 0.6 | H | AUXILIAR DE ELETRICISTA COM ENCARGOS COMPLEMENTARES | 15.3 |  | 9.18
| 280014 |  | 0.6 | H | ELETRICISTA COM ENCARGOS COMPLEMENTARES | 19.06 |  | 11.44
|  |  | 25 | % | Custos indiretos | 64.62 |  | 16.16
[5 empty] | Preço total por UN . |  | 80.78
1.12.4 170747 |  | M | Cabo de cobre 16mm2 - 1 KV
| E00374 |  | 1.02 | M | Cabo de cobre 16,00 mm2 - 1 KV | 23.5 |  | 23.97
| E00020 |  | 0.08 | M | Fita isolante | 1.26 |  | 0.1
| 280007 |  | 0.15 | H | AUXILIAR DE ELETRICISTA COM ENCARGOS COMPLEMENTARES | 15.3 |  | 2.3
| 280014 |  | 0.15 | H | ELETRICISTA COM ENCARGOS COMPLEMENTARES | 19.06 |  | 2.86
|  |  | 25 | % | Custos indiretos | 29.23 |  | 7.31
[5 empty] | Preço total por M . |  | 36.54
1.12.5 170332 |  | UN | Interruptor 1 tecla simples (s/fiaçao)
| E00023 |  | 1 | UN | Interruptor 1 tecla simples (s/fiaçao) | 6.1 |  | 6.1
| 280007 |  | 0.21 | H | AUXILIAR DE ELETRICISTA COM ENCARGOS COMPLEMENTARES | 15.3 |  | 3.21
| 280014 |  | 0.21 | H | ELETRICISTA COM ENCARGOS COMPLEMENTARES | 19.06 |  | 4
|  |  | 25 | % | Custos indiretos | 13.31 |  | 3.33
[5 empty] | Preço total por UN . |  | 16.64
1.12.6 170336 |  | UN | Interruptor 2 teclas paralelo (s/fiaçao)
| E00062 |  | 1 | UN | Interruptor 2 teclas paralelo 10A - 250V | 21.15 |  | 21.15
| 280007 |  | 0.53 | H | AUXILIAR DE ELETRICISTA COM ENCARGOS COMPLEMENTARES | 15.3 |  | 8.11
| 280014 |  | 0.53 | H | ELETRICISTA COM ENCARGOS COMPLEMENTARES | 19.06 |  | 10.1
|  |  | 25 | % | Custos indiretos | 39.36 |  | 9.84
[5 empty] | Preço total por UN . |  | 49.2
1.12.7 170339 |  | UN | Tomada 2P+T 10A (s/fiaçao)
| E00065 |  | 1 | UN | Tomada 2P+T 10A (s/fiaçao) | 8 |  | 8
| 280007 |  | 0.29 | H | AUXILIAR DE ELETRICISTA COM ENCARGOS COMPLEMENTARES | 15.3 |  | 4.44
| 280014 |  | 0.29 | H | ELETRICISTA COM ENCARGOS COMPLEMENTARES | 19.06 |  | 5.53
|  |  | 25 | % | Custos indiretos | 17.97 |  | 4.49
[5 empty] | Preço total por UN . |  | 22.46
1.12.8 170701 |  | Pt | Ponto de força (tubul., fiaçao e disjuntor) acima de 200W
| E00006 |  | 9 | M | Cabo de cobre 6.0 mm2 - 750V | 5.53 |  | 49.77
| E00002 |  | 4 | UN | Bucha e arruela de 1"-aluminio | 1.89 |  | 7.56
| E00015 |  | 3 | M | Eletroduto PVC Rígido de 1" | 5.3 |  | 15.9
| E00087 |  | 1 | UN | Disjuntor 3P-30A | 52.65 |  | 52.65
| 280005 |  | 9 | H | AJUDANTE ESPECIALIZADO COM ENCARGOS COMPLEMENTARES | 15.35 |  | 138.15
| 280014 |  | 9 | H | ELETRICISTA COM ENCARGOS COMPLEMENTARES | 19.06 |  | 171.54
|  |  | 25 | % | Custos indiretos | 435.57 |  | 108.89
[5 empty] | Preço total por Pt . |  | 544.46
1.12.9 170081 |  | Pt | Ponto de luz / força (c/tubul., cx. e fiaçao) ate 200W
| E00033 |  | 2 | UN | Bucha de 1/2" | 0.61 |  | 1.22
| E00019 |  | 1 | UN | Caixa de derivação 4"x2"- Plástica | 1.34 |  | 1.34
| E00012 |  | 3 | M | Eletroduto PVC Rígido de 1/2" | 2.71 |  | 8.13
| E00034 |  | 2 | UN | Arruela de 1/2" | 0.51 |  | 1.02
| E00008 |  | 9 | M | Cabo de cobre 2,5mm2 -750V | 2.77 |  | 24.93
| 280007 |  | 5 | H | AUXILIAR DE ELETRICISTA COM ENCARGOS COMPLEMENTARES | 15.3 |  | 76.5
| 280014 |  | 5 | H | ELETRICISTA COM ENCARGOS COMPLEMENTARES | 19.06 |  | 95.3
|  |  | 25 | % | Custos indiretos | 208.44 |  | 52.11
[5 empty] | Preço total por Pt . |  | 260.55
1.12.10 171528 |  | UN | Lâmpada de Led Tubular 18W bivolt
| E00773 |  | 1 | UN | Lâmpada Tubular de Led 18W | 25 |  | 25
| 280007 |  | 0.03 | H | AUXILIAR DE ELETRICISTA COM ENCARGOS COMPLEMENTARES | 15.3 |  | 0.46
| 280014 |  | 0.06 | H | ELETRICISTA COM ENCARGOS COMPLEMENTARES | 19.06 |  | 1.14
|  |  | 25 | % | Custos indiretos | 26.6 |  | 6.65
[5 empty] | Preço total por UN . |  | 33.25
1.12.11 171129 |  | UN | Bocal de louça E-27
| E00394 |  | 1 | UN | Bocal de louça E-27 | 3.23 |  | 3.23
| 280007 |  | 0.03 | H | AUXILIAR DE ELETRICISTA COM ENCARGOS COMPLEMENTARES | 15.3 |  | 0.46
| 280014 |  | 0.06 | H | ELETRICISTA COM ENCARGOS COMPLEMENTARES | 19.06 |  | 1.14
|  |  | 25 | % | Custos indiretos | 4.83 |  | 1.21
[5 empty] | Preço total por UN . |  | 6.04
1.12.12 231084 |  | Pt | Ponto de dreno p/ split (10m)
| H00006 |  | 12 | M | Tubo em PVC - JS - 25mm (LH) | 4.76 |  | 57.12
| H00093 |  | 2 | UN | Joelho/Cotovelo 90º em PVC - JS - 25mm-LH | 0.75 |  | 1.5
| H00373 |  | 12 | M | Tubo de polietileno 3/8" | 1.38 |  | 16.56
| 280007 |  | 3 | H | AUXILIAR DE ELETRICISTA COM ENCARGOS COMPLEMENTARES | 15.3 |  | 45.9
| 280014 |  | 3 | H | ELETRICISTA COM ENCARGOS COMPLEMENTARES | 19.06 |  | 57.18
|  |  | 25 | % | Custos indiretos | 178.26 |  | 44.57
[5 empty] | Preço total por Pt . |  | 222.83
1.13 DEMAIS ITENS
1.13.1 241470 |  | M2 | Guarda-corpo em tubo de aço galvanizado 1 1/2"
| D00474 |  | 4.16 | M | Tubo de aço galvanizado 1 1/2" | 39.09 |  | 162.61
| 110142 |  | 0.001 | M3 | Argamassa de cimento e areia 1:6 | 394.38 |  | 0.39
| 280009 |  | 0.14 | H | AUXILIAR DE SERRALHEIRO COM ENCARGOS COMPLEMENTARES | 15.11 |  | 2.12
| 280023 |  | 0.17 | H | PEDREIRO COM ENCARGOS COMPLEMENTARES | 18.91 |  | 3.21
| 280025 |  | 9.89 | H | SERRALHEIRO COM ENCARGOS COMPLEMENTARES | 18.81 |  | 186.03
|  |  | 25 | % | Custos indiretos | 354.36 |  | 88.59
[5 empty] | Preço total por M2 . |  | 442.95
1.13.2 251520 |  | M2 | Quadro magnético branco c/ apoio para apagador e pincéis e moldura em alumínio
| D00426 |  | 1 | M2 | Quadro magnético branco c/ apoio para apagador e pincéis e moldura em alumínio | 375.39 |  | 375.39
| 280026 |  | 0.5 | H | SERVENTE COM ENCARGOS COMPLEMENTARES | 15.08 |  | 7.54
|  |  | 25 | % | Custos indiretos | 382.93 |  | 95.73
[5 empty] | Preço total por M2 . |  | 478.66
1.13.3 201507 |  | UN | Extintor de incêndio ABC - 6Kg
| D00419 |  | 1 | UN | Extintor de incêndio ABC - 6Kg | 182.5 |  | 182.5
| 280004 |  | 0.5 | H | AJUDANTE DE PEDREIRO COM ENCARGOS COMPLEMENTARES | 15.15 |  | 7.58
| 280023 |  | 0.5 | H | PEDREIRO COM ENCARGOS COMPLEMENTARES | 18.91 |  | 9.46
|  |  | 25 | % | Custos indiretos | 199.54 |  | 49.89
[5 empty] | Preço total por UN . |  | 249.43
1.14 LIMPEZA FINAL
1.14.1 270220 |  | M2 | Limpeza geral e entrega da obra
| 280026 |  | 0.4 | H | SERVENTE COM ENCARGOS COMPLEMENTARES | 15.08 |  | 6.03
|  |  | 25 | % | Custos indiretos | 6.03 |  | 1.51
[5 empty] | Preço total por M2 . |  | 7.54
1.15 PASSARELA
1.15.1 250717 |  | M | Passarela coberta c/telhas de fibrocimento (com pilar 6"x3")
| D00005 |  | 0.9 | UN | Peça em madeira de lei 6"x3" 4 m apar. | 135 |  | 121.5
| D00306 |  | 1.61 | UN | Peça em madeira de lei 5"x2" 4 m apar. | 112.5 |  | 181.13
| 030010 |  | 0.24 | M3 | Escavação manual ate 1.50m de profundidade | 45.24 |  | 10.86
| 030011 |  | 0.42 | M3 | Aterro incluindo carga, descarga, transporte e apiloamento | 97.17 |  | 40.81
| 040025 |  | 0.24 | M3 | Fundação corrida/bloco c/pedra preta arg.no traço 1:8 | 494.07 |  | 118.58
| 040026 |  | 0.049 | M3 | Baldrame em conc.ciclópico c/pedra preta incl.forma | 1081.03 |  | 52.97
| 070047 |  | 1 | M2 | Cobertura - telha de fibrocimento e=6mm | 60.99 |  | 60.99
| 070308 |  | 3 | M2 | Encaibramento e ripamento | 49.04 |  | 147.12
| 130111 |  | 2 | M2 | Camada impermeabilizadora e=10cm c/pedra preta (incl. Sika 1) | 53.96 |  | 107.92
| 130208 |  | 2 | M2 | Cimentado liso c/junta de madeira | 53.86 |  | 107.72
| 150210 |  | 4 | M2 | Verniz poliuretano sobre madeiramento do telhado | 29.11 |  | 116.44
|  |  | 25 | % | Custos indiretos | 1066.04 |  | 266.51
[5 empty] | Preço total por M . |  | 1332.55
1.15.2 270220 |  | M2 | Limpeza geral e entrega da obra
| 280026 |  | 0.4 | H | SERVENTE COM ENCARGOS COMPLEMENTARES | 15.08 |  | 6.03
|  |  | 25 | % | Custos indiretos | 6.03 |  | 1.51
[5 empty] | Preço total por M2 . |  | 7.54
2 REPAROS EM GERAL
2.1 PINTURAS
2.1.1 150253 |  | M2 | Acrilica fosca int./ext. c/massa e selador - 3 demaos - Pintura de toda escola
| P00007 |  | 0.5 | UN | Lixa para parede | 0.8 |  | 0.4
| P00022 |  | 0.11 | GL | Massa acrílica | 41.55 |  | 4.57
| P00028 |  | 0.05 | GL | Líquido selador acrilico | 30.7 |  | 1.54
| P00024 |  | 0.08 | GL | Tinta acrílica - Fosca | 99.75 |  | 7.98
| 280024 |  | 0.7 | H | PINTOR COM ENCARGOS COMPLEMENTARES | 19.92 |  | 13.94
| 280026 |  | 0.55 | H | SERVENTE COM ENCARGOS COMPLEMENTARES | 15.08 |  | 8.29
|  |  | 25 | % | Custos indiretos | 36.72 |  | 9.18
[5 empty] | Preço total por M2 . |  | 45.9
2.1.2 150302 |  | M2 | Esmalte s/ ferro (superf. lisa)
| P00019 |  | 0.04 | GL | Tinta esmalte | 107.45 |  | 4.3
| P00027 |  | 0.01 | GL | Aguarraz | 68 |  | 0.68
| D00141 |  | 0.3 | UN | Lixa p/ ferro | 1.5 |  | 0.45
| 280024 |  | 0.8 | H | PINTOR COM ENCARGOS COMPLEMENTARES | 19.92 |  | 15.94
| 280026 |  | 0.8 | H | SERVENTE COM ENCARGOS COMPLEMENTARES | 15.08 |  | 12.06
|  |  | 25 | % | Custos indiretos | 33.43 |  | 8.36
[5 empty] | Preço total por M2 . |  | 41.79
2.1.3 150207 |  | M2 | Acrílica para piso
| P00027 |  | 0.015 | GL | Aguarraz | 68 |  | 1.02
| P00036 |  | 0.05 | GL | Latex acrílica para piso | 57.7 |  | 2.89
| 280024 |  | 0.4 | H | PINTOR COM ENCARGOS COMPLEMENTARES | 19.92 |  | 7.97
| 280026 |  | 0.3 | H | SERVENTE COM ENCARGOS COMPLEMENTARES | 15.08 |  | 4.52
|  |  | 25 | % | Custos indiretos | 16.4 |  | 4.1
[5 empty] | Preço total por M2 . |  | 20.5
2.1.4 150286 |  | M2 | Pintura s/ telha fibrocimento
| P00027 |  | 0.01 | GL | Aguarraz | 68 |  | 0.68
| P00037 |  | 0.07 | GL | Tinta para telha cerâmica | 115.85 |  | 8.11
| 280024 |  | 0.5 | H | PINTOR COM ENCARGOS COMPLEMENTARES | 19.92 |  | 9.96
| 280026 |  | 0.25 | H | SERVENTE COM ENCARGOS COMPLEMENTARES | 15.08 |  | 3.77
|  |  | 25 | % | Custos indiretos | 22.52 |  | 5.63
[5 empty] | Preço total por M2 . |  | 28.15
2.2 PISOS
2.2.1 130119 |  | M2 | Lajota ceramica - (Padrão Médio)
| D00080 |  | 5 | KG | Argamassa AC-I | 0.75 |  | 3.75
| D00079 |  | 1.2 | KG | Rejunte (p/ ceramica) | 4.4 |  | 5.28
| A00055 |  | 1.05 | M2 | Lajota ceramica - (Padrão Médio) | 33.75 |  | 35.44
| 280023 |  | 1.2 | H | PEDREIRO COM ENCARGOS COMPLEMENTARES | 18.91 |  | 22.69
| 280026 |  | 0.6 | H | SERVENTE COM ENCARGOS COMPLEMENTARES | 15.08 |  | 9.05
|  |  | 25 | % | Custos indiretos | 76.21 |  | 19.05
[5 empty] | Preço total por M2 . |  | 95.26
2.2.2 020023 |  | M2 | Retirada de piso incl. camada impermeabilizadora
| 280023 |  | 0.2 | H | PEDREIRO COM ENCARGOS COMPLEMENTARES | 18.91 |  | 3.78
| 280026 |  | 0.5 | H | SERVENTE COM ENCARGOS COMPLEMENTARES | 15.08 |  | 7.54
|  |  | 25 | % | Custos indiretos | 11.32 |  | 2.83
[5 empty] | Preço total por M2 . |  | 14.15
2.3 INSTALAÇÕES ELÉTRICAS
2.3.1 170693 |  | UN | Subestação aérea c/ transformador 75 KVA (incl.poste, acessorios e cabine de mediçao)
| E05047 |  | 1 | UN | CHAVE FUSIVEL PARA REDES DE DISTRIBUICAO, TENSAO DE 15,0 KV, CORRENTE NOMINAL DO PORTA FUSIVEL DE 100 A, CAPACIDADE DE INTERRUPCAO SIMETRICA DE 7,10 KA,CAPACIDADE DE INTERRUPCAO ASSIMETRICA 10,00 KA | 314.96 |  | 314.96
| E00310 |  | 2 | UN | Armação secundaria de 2 estribos | 26.29 |  | 52.58
| E00326 |  | 1 | UN | Suporte p/ transformador em poste de concreto-seção 240mm | 157.68 |  | 157.68
| E00749 |  | 2 | UN | Cruzeta em concreto (90x115x2400mm) | 88.6 |  | 177.2
| E00327 |  | 1 | UN | Suporte p/ transformador em poste de concreto-seção 255mm | 187.14 |  | 187.14
| E00311 |  | 2 | UN | Bucha-arruela de 2 1/2"-aluminio | 5.5 |  | 11
| E00524 |  | 1 | UN | Curva 90° p/ elet F°G° 3" (IE) | 111.2 |  | 111.2
| E00196 |  | 3 | UN | Elo fusivel 5H | 4.44 |  | 13.32
| E00079 |  | 70 | M | Cabo de cobre 50mm2 - 750V | 44.52 |  | 3116.4
| E00075 |  | 1 | UN | Transformador de 75KVA-AT13,2KV-BT220/127V | 16053.92 |  | 16053.92
| E00114 |  | 3 | UN | Pára-raios de distribuição(polimero) c/ suporte "L" | 210.92 |  | 632.76
| E00178 |  | 6 | UN | Pino p/ isolador | 16.03 |  | 96.18
| E00177 |  | 6 | UN | Isolador tipo pino - classe 15KV | 19.55 |  | 117.3
| E00191 |  | 2 | UN | Conector tipo parafuso fendido | 26.77 |  | 53.54
| E00180 |  | 2 | UN | Sela galvanizada para cruzeta | 10.96 |  | 21.92
| E00184 |  | 4 | UN | Parafuso de cabeça quadrada galv. 16x125mm | 5.47 |  | 21.88
| E00181 |  | 2 | UN | Parafuso de cabeça abaulada galv. 16x150mm | 5.8 |  | 11.6
| E00189 |  | 6 | UN | Conector a compressão bimetalico (p/para raios/chave fuzivel) | 8.77 |  | 52.62
| E00186 |  | 6 | UN | Parafuso de cabeça abaulada 16x45mm | 4.2 |  | 25.2
| E00200 |  | 2 | UN | Suporte p/ transformador-aco inox 32mm (p/poste) | 308.1 |  | 616.2
| E00328 |  | 1 | UN | Quadro p/ medição polifásica - padrão CELPA | 195.97 |  | 195.97
| E00558 |  | 3 | UN | Haste de Aço cobreada 5/8"x2,40m c/ conector | 67.5 |  | 202.5
| E00324 |  | 4 | UN | Grampo paralelo universal p/conexão c/cabo de cobre | 14.62 |  | 58.48
| M00007 |  | 5 | Hp | Caminhão c/ munck | 410 |  | 2050
| E00227 |  | 25 | M | Cabo de cobre nu 16mm2 | 14.86 |  | 371.5
| E00192 |  | 5 | M | Cabo de cobre nu 35mm2 | 31.78 |  | 158.9
| E00271 |  | 9 | M | Eletroduto - ferro galvanizado 2 1/2" | 68.17 |  | 613.53
| E00113 |  | 3 | UN | Chave fusível de 100A, classe 15KV c/ suporte "L" | 298 |  | 894
| E00198 |  | 2 | UN | Cinta galv. circular de 270mm | 50.33 |  | 100.66
| E00201 |  | 1 | UN | Caixa p/ transformador de corrente | 283.55 |  | 283.55
| E00182 |  | 14 | UN | Arruela quadrada galv. de 18x38cm | 0.71 |  | 9.94
| E00183 |  | 4 | UN | Mão francesa plana galvanizada 726mm | 15.02 |  | 60.08
| E00188 |  | 4 | UN | Porca galv. quadrada de 24mm - rosca M 16x2 | 1.66 |  | 6.64
| E00176 |  | 3 | UN | Alça dupla preformada p/ cabo de aluminio 2AWG | 10 |  | 30
| E00197 |  | 2 | UN | Cinta galv. circular de 260mm | 41.4 |  | 82.8
| 170415 |  | 1 | UN | Mureta de mediçao em alv.c/laje em conc.(c=2.20/l=0.50/h=2.0m) | 2533.71 |  | 2533.71
| 170624 |  | 1 | UN | Poste concr.600-DN, h=11m(incl.base concr.ciclópico) | 1807.1 |  | 1807.1
| 280005 |  | 104 | H | AJUDANTE ESPECIALIZADO COM ENCARGOS COMPLEMENTARES | 15.35 |  | 1596.4
| 280014 |  | 104 | H | ELETRICISTA COM ENCARGOS COMPLEMENTARES | 19.06 |  | 1982.24
|  |  | 25 | % | Custos indiretos | 34882.6 |  | 8720.65
[5 empty] | Preço total por UN . |  | 43603.25
2.3.2 170386 |  | UN | Centro de distribuiçao p/ 32 disjuntores (c/ barramento)
| E00127 |  | 1 | UN | Centro de distribuição p/ 32 disj. c/ barramento | 565.63 |  | 565.63
| 280007 |  | 4 | H | AUXILIAR DE ELETRICISTA COM ENCARGOS COMPLEMENTARES | 15.3 |  | 61.2
| 280014 |  | 4 | H | ELETRICISTA COM ENCARGOS COMPLEMENTARES | 19.06 |  | 76.24
|  |  | 25 | % | Custos indiretos | 703.07 |  | 175.77
[5 empty] | Preço total por UN . |  | 878.84
2.3.3 170749 |  | M | Cabo de cobre 35mm2 - 1 KV
| E00020 |  | 0.1 | M | Fita isolante | 1.26 |  | 0.13
| E00376 |  | 1.02 | M | Cabo de cobre 35,00 mm2 - 1 KV | 42.3 |  | 43.15
| 280007 |  | 0.17 | H | AUXILIAR DE ELETRICISTA COM ENCARGOS COMPLEMENTARES | 15.3 |  | 2.6
| 280014 |  | 0.17 | H | ELETRICISTA COM ENCARGOS COMPLEMENTARES | 19.06 |  | 3.24
|  |  | 25 | % | Custos indiretos | 49.12 |  | 12.28
[5 empty] | Preço total por M . |  | 61.4
2.3.4 170326 |  | UN | 2 luz 3 tomada
| E00052 |  | 1 | UN | Disjuntor 1P - 6 a 32A - PADRÃO DIN | 9.56 |  | 9.56
| 280007 |  | 0.3 | H | AUXILIAR DE ELETRICISTA COM ENCARGOS COMPLEMENTARES | 15.3 |  | 4.59
| 280014 |  | 0.3 | H | ELETRICISTA COM ENCARGOS COMPLEMENTARES | 19.06 |  | 5.72
|  |  | 25 | % | Custos indiretos | 19.87 |  | 4.97
[5 empty] | Preço total por UN . |  | 24.84
2.3.5 170362 |  | UN | Disjuntor 2P - 6 a 32A - PADRÃO DIN
| E00081 |  | 1 | UN | Disjuntor 2P - 6 a 32A - PADRÃO DIN | 44 |  | 44
| 280007 |  | 0.6 | H | AUXILIAR DE ELETRICISTA COM ENCARGOS COMPLEMENTARES | 15.3 |  | 9.18
| 280014 |  | 0.6 | H | ELETRICISTA COM ENCARGOS COMPLEMENTARES | 19.06 |  | 11.44
|  |  | 25 | % | Custos indiretos | 64.62 |  | 16.16
[5 empty] | Preço total por UN . |  | 80.78
2.3.6 170388 |  | UN | Disjuntor 3P - 10 a 50A - PADRÃO DIN
| E00085 |  | 1 | UN | Disjuntor 3P - 10 a 50A - PADRÃO DIN | 58.94 |  | 58.94
| 280007 |  | 0.9 | H | AUXILIAR DE ELETRICISTA COM ENCARGOS COMPLEMENTARES | 15.3 |  | 13.77
| 280014 |  | 0.9 | H | ELETRICISTA COM ENCARGOS COMPLEMENTARES | 19.06 |  | 17.15
|  |  | 25 | % | Custos indiretos | 89.86 |  | 22.47
[5 empty] | Preço total por UN . |  | 112.33
2.3.7 170081 |  | Pt | Ponto de luz / força (c/tubul., cx. e fiaçao) ate 200W
| E00033 |  | 2 | UN | Bucha de 1/2" | 0.61 |  | 1.22
| E00019 |  | 1 | UN | Caixa de derivação 4"x2"- Plástica | 1.34 |  | 1.34
| E00012 |  | 3 | M | Eletroduto PVC Rígido de 1/2" | 2.71 |  | 8.13
| E00034 |  | 2 | UN | Arruela de 1/2" | 0.51 |  | 1.02
| E00008 |  | 9 | M | Cabo de cobre 2,5mm2 -750V | 2.77 |  | 24.93
| 280007 |  | 5 | H | AUXILIAR DE ELETRICISTA COM ENCARGOS COMPLEMENTARES | 15.3 |  | 76.5
| 280014 |  | 5 | H | ELETRICISTA COM ENCARGOS COMPLEMENTARES | 19.06 |  | 95.3
|  |  | 25 | % | Custos indiretos | 208.44 |  | 52.11
[5 empty] | Preço total por Pt . |  | 260.55
2.3.8 170701 |  | Pt | Ponto de força (tubul., fiaçao e disjuntor) acima de 200W
| E00006 |  | 9 | M | Cabo de cobre 6.0 mm2 - 750V | 5.53 |  | 49.77
| E00002 |  | 4 | UN | Bucha e arruela de 1"-aluminio | 1.89 |  | 7.56
| E00015 |  | 3 | M | Eletroduto PVC Rígido de 1" | 5.3 |  | 15.9
| E00087 |  | 1 | UN | Disjuntor 3P-30A | 52.65 |  | 52.65
| 280005 |  | 9 | H | AJUDANTE ESPECIALIZADO COM ENCARGOS COMPLEMENTARES | 15.35 |  | 138.15
| 280014 |  | 9 | H | ELETRICISTA COM ENCARGOS COMPLEMENTARES | 19.06 |  | 171.54
|  |  | 25 | % | Custos indiretos | 435.57 |  | 108.89
[5 empty] | Preço total por Pt . |  | 544.46
2.3.9 170332 |  | UN | Interruptor 1 tecla simples (s/fiaçao)
| E00023 |  | 1 | UN | Interruptor 1 tecla simples (s/fiaçao) | 6.1 |  | 6.1
| 280007 |  | 0.21 | H | AUXILIAR DE ELETRICISTA COM ENCARGOS COMPLEMENTARES | 15.3 |  | 3.21
| 280014 |  | 0.21 | H | ELETRICISTA COM ENCARGOS COMPLEMENTARES | 19.06 |  | 4
|  |  | 25 | % | Custos indiretos | 13.31 |  | 3.33
[5 empty] | Preço total por UN . |  | 16.64
2.3.10 170334 |  | UN | Interruptor 2 teclas simples (s/fiaçao)
| E00060 |  | 1 | UN | Interruptor 2 teclas simples (s/fiaçao) | 13.91 |  | 13.91
| 280007 |  | 0.37 | H | AUXILIAR DE ELETRICISTA COM ENCARGOS COMPLEMENTARES | 15.3 |  | 5.66
| 280014 |  | 0.37 | H | ELETRICISTA COM ENCARGOS COMPLEMENTARES | 19.06 |  | 7.05
|  |  | 25 | % | Custos indiretos | 26.62 |  | 6.66
[5 empty] | Preço total por UN . |  | 33.28
2.3.11 170339 |  | UN | Tomada 2P+T 10A (s/fiaçao)
| E00065 |  | 1 | UN | Tomada 2P+T 10A (s/fiaçao) | 8 |  | 8
| 280007 |  | 0.29 | H | AUXILIAR DE ELETRICISTA COM ENCARGOS COMPLEMENTARES | 15.3 |  | 4.44
| 280014 |  | 0.29 | H | ELETRICISTA COM ENCARGOS COMPLEMENTARES | 19.06 |  | 5.53
|  |  | 25 | % | Custos indiretos | 17.97 |  | 4.49
[5 empty] | Preço total por UN . |  | 22.46
2.3.12 171528 |  | UN | Lâmpada de Led Tubular 18W bivolt
| E00773 |  | 1 | UN | Lâmpada Tubular de Led 18W | 25 |  | 25
| 280007 |  | 0.03 | H | AUXILIAR DE ELETRICISTA COM ENCARGOS COMPLEMENTARES | 15.3 |  | 0.46
| 280014 |  | 0.06 | H | ELETRICISTA COM ENCARGOS COMPLEMENTARES | 19.06 |  | 1.14
|  |  | 25 | % | Custos indiretos | 26.6 |  | 6.65
[5 empty] | Preço total por UN . |  | 33.25
2.4 DEMAIS SERVIÇOS
2.4.1 071498 |  | M2 | Cobertura - Telha de fibrocimento e=4mm - troca de telhas quebradas
| D00209 |  | 1.4 | UN | Gancho chato p/ telha fibrocimento | 2.32 |  | 3.25
| D00429 |  | 0.83 | UN | Telha Brasilit ondulada (2,44x0,50) e=4mm | 32.5 |  | 26.98
| D00001 |  | 1.4 | UN | Parafuso fo go 5/16" c= 110mm | 1.43 |  | 2
| D00344 |  | 1.4 | UN | Arruela concava em PVC d=5/16" | 0.65 |  | 0.91
| D00002 |  | 0.01 | KG | Massa de vedação | 12.5 |  | 0.13
| 280026 |  | 0.5 | H | SERVENTE COM ENCARGOS COMPLEMENTARES | 15.08 |  | 7.54
| 280028 |  | 0.5 | H | TELHADISTA COM ENCARGOS COMPLEMENTARES | 18.71 |  | 9.36
|  |  | 25 | % | Custos indiretos | 50.17 |  | 12.54
[5 empty] | Preço total por M2 . |  | 62.71
2.4.2 180845 |  | Pt | Revisão de ponto de esgoto
| 180214 |  | 0.4 | Pt | Ponto de esgoto (incl. tubos, conexoes,cx. e ralos) | 337.88 |  | 135.15
|  |  | 25 | % | Custos indiretos | 135.15 |  | 33.79
[5 empty] | Preço total por Pt . |  | 168.94
2.4.3 251027 |  | UN | Exaustor d=40cm
| D00392 |  | 1 | UN | Exaustor d=40cm | 230 |  | 230
| 280004 |  | 0.8 | H | AJUDANTE DE PEDREIRO COM ENCARGOS COMPLEMENTARES | 15.15 |  | 12.12
| 280023 |  | 0.8 | H | PEDREIRO COM ENCARGOS COMPLEMENTARES | 18.91 |  | 15.13
|  |  | 25 | % | Custos indiretos | 257.25 |  | 64.31
[5 empty] | Preço total por UN . |  | 321.56
2.4.4 190224 |  | UN | Caixa de descarga plastica - externa
| H00055 |  | 0.5 | M | Fita de vedacao | 0.21 |  | 0.11
| H00045 |  | 1 | UN | Tubo de descarga em PVC - 40mm | 9.77 |  | 9.77
| H00046 |  | 1 | UN | Ligacao flexivel (engate) plastico | 4.7 |  | 4.7
| H00044 |  | 1 | UN | Caixa de descarga plastica externa | 39 |  | 39
| 280008 |  | 2.3 | H | AUXILIAR DE ENCANADOR OU BOMBEIRO HIDRÁULICO COM ENCARGOS COMPLEMENTRES | 14.72 |  | 33.86
| 280016 |  | 2.3 | H | ENCANADOR OU BOMBEIRO HIDRÁULICO COM ENCARGOS COMPLEMENTARES | 18.42 |  | 42.37
|  |  | 25 | % | Custos indiretos | 129.81 |  | 32.45
[5 empty] | Preço total por UN . |  | 162.26
2.4.5 231084 |  | Pt | Ponto de dreno p/ split (10m)
| H00006 |  | 12 | M | Tubo em PVC - JS - 25mm (LH) | 4.76 |  | 57.12
| H00093 |  | 2 | UN | Joelho/Cotovelo 90º em PVC - JS - 25mm-LH | 0.75 |  | 1.5
| H00373 |  | 12 | M | Tubo de polietileno 3/8" | 1.38 |  | 16.56
| 280007 |  | 3 | H | AUXILIAR DE ELETRICISTA COM ENCARGOS COMPLEMENTARES | 15.3 |  | 45.9
| 280014 |  | 3 | H | ELETRICISTA COM ENCARGOS COMPLEMENTARES | 19.06 |  | 57.18
|  |  | 25 | % | Custos indiretos | 178.26 |  | 44.57
[5 empty] | Preço total por Pt . |  | 222.83
2.4.6 190807 |  | UN | Assento plástico almofadado
| H00317 |  | 1 | UN | Assento plástico almofadado | 88.8 |  | 88.8
| 280016 |  | 0.01 | H | ENCANADOR OU BOMBEIRO HIDRÁULICO COM ENCARGOS COMPLEMENTARES | 18.42 |  | 0.18
|  |  | 25 | % | Custos indiretos | 88.98 |  | 22.25
[5 empty] | Preço total por UN . |  | 111.23
2.4.7 MERC50 |  | M2 | Limpeza de Forro de Madeira
| 280026 |  | 0.8 | H | SERVENTE COM ENCARGOS COMPLEMENTARES | 15.08 |  | 12.06
|  |  | 25 | % | Custos indiretos | 12.06 |  | 3.02
[5 empty] | Preço total por M2 . |  | 15.08
Estado do Pará
Município de Senador José Porfírio
Prefeitura Municiál de Senador José Porfírio
C.N.P.J. 05.421.110/0001-40

## CRONOGRAMA
CRONOGRAMA FISICO FINANCEIRO
ITEM | SERVIÇOS | MESES |  |  | TOTAIS
|  | 1 | 2 | 3
CONSTRUÇÃO DE SALAS
1.1 | SERVIÇOS PRELIMINARES | 100% |  |  | 100% | 42584.05
|  | 42584.05 |  |  | 42584.05
1.2 | MOVIMENTO DE TERRA | 100% |  |  | 100% | 854.75
|  | 854.75 |  |  | 854.75
1.3 | FUNDAÇÕES / ESTRUTURA | 100% |  |  | 100% | 55109.24
|  | 55109.24 |  |  | 55109.24
1.4 | PAREDES E PAINEIS | 60% | 40% |  | 100% | 25812.92
|  | 15487.752 | 10325.168 |  | 25812.92
1.5 | COBERTURA |  | 100% |  | 100% | 54062.67
|  |  | 54062.67 |  | 54062.67
1.6 | IMPERMEABILIZAÇÕES /TRATAMENTOS | 100% |  |  | 100% | 13768.68
|  | 13768.68 |  |  | 13768.68
1.7 | ESQUADRIAS |  | 100% |  | 100% | 29026.38
|  |  | 29026.38 |  | 29026.38
1.8 | REVESTIMENTOS |  | 100% |  | 100% | 32996.3
|  |  | 32996.3 |  | 32996.3
1.9 | PISOS |  | 90% | 10% | 100% | 32280.21
|  |  | 29052.189 | 3228.021 | 32280.21
1.10 | FORROS |  | 100% |  | 100% | 17399.52
|  |  | 17399.52 |  | 17399.52
1.11 | PINTURAS |  |  | 100% | 100% | 24694.2
|  |  |  | 24694.2 | 24694.2
1.12 | INSTALAÇÕES ELÉTRICAS | 10% | 80% | 10% | 100% | 22646.98
|  | 2264.698 | 18117.584 | 2264.698 | 22646.98
1.13 | SERRALHEIRIA/ COMBATE INCÊNDIO/ ACESSORIOS |  |  | 100% | 100% | 25816.54
|  |  |  | 25816.54 | 25816.54
1.14 | LIMPEZA FINAL |  |  | 100% | 100% | 1296.88
|  |  |  | 1296.88 | 1296.88
1.15 | PASSARELA | 30% | 40% | 30% | 100% | 28247.45
|  | 8474.235 | 11298.98 | 8474.235 | 28247.45
REPAROS EM GERAL
2.1 | PINTURAS | 30% | 40% | 30% | 100% | 99200
|  | 29760 | 39680 | 29760 | 99200
2.2 | PISOS | 100% |  |  | 100% | 15317.4
|  | 15317.4 |  |  | 15317.4
2.3 | INSTALAÇÕES ELÉTRICAS | 25% | 25% | 50% | 100% | 78975.81
|  | 19743.9525 | 19743.9525 | 39487.905 | 78975.81
2.4 | DEMAIS SERVIÇOS | 40% | 40% | 20% | 100% | 12001.51
|  | 4800.604 | 4800.604 | 2400.302 | 12001.51
PARCIAL SIMPLES |  | 208165.3615 | 266503.3475 | 137422.781 | 612091.49 | 612091.49
PERCENTUAL SIMPLES (%) |  | 34.01% | 43.54% | 22.45%
PARCIAIS ACUMULADA |  | 208165.3615 | 474668.709 | 612091.49
PERCENTUAUS ACUMULADOS (%) |  | 34.01% | 77.55% | 100%
Estado do Pará
Município de Senador José Porfírio
Prefeitura Municiál de Senador José Porfírio
C.N.P.J. 05.421.110/0001-40