## preços unitários da composição
|  | Obra |  | Bancos |  | B.D.I. |  | Encargos Sociais
|  | Construção da Câmara Municipal de Senador José Porfírio |  | SINAPI - 01/2022 - Pará SEDOP - 02/2022 - Pará |  | 30.46% |  | Desonerado: Horista: 87,48% Mensalista: 47,94%
Planilha Orçamentária Analítica
5.6 | Código | Banco | Descrição | Tipo |  | Und | Quant. | Valor Unit | Total
Composição | comp-20 | Próprio | CAIXA DE PASSAGEM 40x40cm COM GRELHA REMOVIVEL | DROP - DRENAGEM/OBRAS DE CONTENÇÃO / POÇOS DE VISITA E CAIXAS |  | Und | 1 | 541.85 | 541.85
Composição Auxiliar | 88309 | SINAPI | PEDREIRO COM ENCARGOS COMPLEMENTARES | SEDI - SERVIÇOS DIVERSOS |  | H | 3.789 | 21.31 | 80.74
Composição Auxiliar | 88316 | SINAPI | SERVENTE COM ENCARGOS COMPLEMENTARES | SEDI - SERVIÇOS DIVERSOS |  | H | 4.419 | 17.09 | 75.52
Insumo | 00036886 | SINAPI | ARGAMASSA PRONTA PARA CONTRAPISO | Material |  | KG | 20.46 | 0.74 | 15.14
Insumo | 00011236 | SINAPI | GRELHA FOFO SIMPLES COM REQUADRO, CARGA MAXIMA 1,5 T, 200 X 1000 MM, E= *15* MM | Material |  | UN | 1 | 283.72 | 283.72
Insumo | 00007266 | SINAPI | BLOCO CERAMICO / TIJOLO VAZADO PARA ALVENARIA DE VEDACAO, 8 FUROS NA HORIZONTAL, 9 X 19 X 19 CM (L X A X C) | Material |  | MIL | 0.088 | 850 | 74.8
Insumo | 00000371 | SINAPI | ARGAMASSA INDUSTRIALIZADA MULTIUSO, PARA REVESTIMENTO INTERNO E EXTERNO E ASSENTAMENTO DE BLOCOS DIVERSOS | Material |  | KG | 15.3 | 0.78 | 11.93
|  |  |  | MO sem LS => | 55.4352 | LS => | 48.49 | MO com LS => | 103.93
|  |  |  | Valor do BDI => | 164.99 |  | Valor com BDI => |  | 706.84
[6 empty] | Quant. => | 4 | Preço Total => | 2827.36
17 |  |  | MOBILIZAÇÃO E DESMOBILIZAÇÃO | [5 empty] | 33071.61
17.1 | Código | Banco | Descrição | Tipo |  | Und | Quant. | Valor Unit | Total
Composição | Comp-Mob 1 | Próprio | MOBILIZAÇÃO E DESMOBILIZAÇÃO | SEDI - SERVIÇOS DIVERSOS |  | UN | 1 | 25350 | 25350
Insumo | COMP 10.3 | Próprio | MOBILIZAÇÃO DE PESSOAS E EQUIPAMENTOS | Serviços |  | UNID | 0.5 | 25700 | 12850
Insumo | COMP 6.7 | Próprio | DESMOBILIZAÇÃO DE OBRA E EQUIPAMENTO | Mão de Obra |  | UNID | 0.5 | 25000 | 12500
|  |  |  | MO sem LS => | 12500 | LS => | 0 | MO com LS => | 12500
|  |  |  | Valor do BDI => | 7721.61 |  | Valor com BDI => |  | 33071.61
[6 empty] | Quant. => | 1 | Preço Total => | 33071.61
_______________________________________________________________ Filipe Santos Soares Setor de Engenharia